## Turn_Slope_Car
Turn_min | Turn_Slope | Km/H | Slope Angle | Resulting Angle | CAR
12 | 80 | 10 | 8 | 20 | slow rate | 120 | seg
12 | 80 | 20 | 4 | 16 | slow speed | 10 | km/h
12 | 80 | 30 | 2.6667 | 14.6667 | fast rate | 60 | seg
12 | 80 | 40 | 2 | 14 | fast speed | 70 | km/h
12 | 80 | 50 | 1.6 | 13.6 | minimun dist tx | 100 | mts
12 | 80 | 60 | 1.3333 | 13.3333 | min delta beacon | 8 | seg
12 | 80 | 70 | 1.1429 | 13.1429 | turn_min | 12 | degrees
12 | 80 | 80 | 1 | 13 | turn_slope | 80
12 | 80 | 90 | 0.88889 | 12.8889
12 | 80 | 100 | 0.8 | 12.8
12 | 80 | 110 | 0.72727 | 12.7273
12 | 80 | 120 | 0.66667 | 12.6667

## Turn_Slope_Bike
Turn_min | Turn_Slope | Km/H | Slope Angle | Resulting Angle | BICYCLE
15 | 70 | 5 | 14 | 29 | slow rate | 120 | seg
15 | 70 | 6.5 | 10.7692 | 25.7692 | slow speed | 5 | km/h
15 | 70 | 8 | 8.75 | 23.75 | fast rate | 60 | seg
15 | 70 | 10 | 7 | 22 | fast speed | 40 | km/h
15 | 70 | 12.5 | 5.6 | 20.6 | minimun dist tx | 70 | mts
15 | 70 | 15 | 4.6667 | 19.6667 | min delta beacon | 12 | seg
15 | 70 | 20 | 3.5 | 18.5 | turn_min | 15 | degrees
15 | 70 | 25 | 2.8 | 17.8 | turn_slope | 70
15 | 70 | 30 | 2.3333 | 17.3333
15 | 70 | 35 | 2 | 17
15 | 70 | 40 | 1.75 | 16.75
15 | 70 | 50 | 1.4 | 16.4
15 | 70 | 60 | 1.1667 | 16.1667
15 | 70 | 70 | 1 | 16

## Turn_Slope_Runner
Turn_min | Turn_Slope | Km/H | Slope Angle | Resulting Angle | RUNNER
3 | 70 | 3 | 23.3333 | 26.3333 | slow rate | 120 | seg
3 | 70 | 4 | 17.5 | 20.5 | slow speed | 3 | km/h
3 | 70 | 5 | 14 | 17 | fast rate | 60 | seg
3 | 70 | 6 | 11.6667 | 14.6667 | fast speed | 15 | km/h
3 | 70 | 7 | 10 | 13 | minimun dist tx | 100 | mts
3 | 70 | 8 | 8.75 | 11.75 | min delta beacon | 20 | seg
3 | 70 | 9 | 7.7778 | 10.7778 | turn_min | 3 | degrees
3 | 70 | 10 | 7 | 10 | turn_slope | 70
3 | 70 | 15 | 4.6667 | 7.6667
3 | 70 | 20 | 3.5 | 6.5
3 | 70 | 25 | 2.8 | 5.8
3 | 70 | 30 | 2.3333 | 5.3333